## gasvapor
Tank Temp | Tank Pressure | Gasoline Temp | Gasoline Pressure | Hydrocarbons
61 | 4.64 | 60 | 4.53 | 34
36 | 3.38 | 54 | 3.43 | 28
34 | 3 | 36 | 3 | 21
59 | 3.98 | 62 | 3.98 | 28
59 | 4.36 | 58 | 4.23 | 35
61 | 4.27 | 61 | 4.27 | 32
90 | 6.6 | 90 | 6.6 | 46
60 | 4.45 | 59 | 4.45 | 33
90 | 7.32 | 56 | 7.2 | 45
62 | 4.39 | 61 | 4.39 | 32
60 | 4.19 | 61 | 4.27 | 32
34 | 3.22 | 35 | 3.22 | 23
60 | 4.31 | 62 | 4.42 | 34
92 | 7.38 | 90 | 7.26 | 55
60 | 4.02 | 61 | 4.11 | 34
37 | 3.39 | 51 | 3.08 | 22
60 | 4.72 | 60 | 4.72 | 28
61 | 3.91 | 62 | 3.99 | 28
33 | 3.18 | 51 | 3.18 | 26
60 | 4.52 | 60 | 4.47 | 33
59 | 3.98 | 61 | 4.02 | 36
59 | 4.47 | 60 | 4.34 | 33
34 | 2.9 | 35 | 2.95 | 20
34 | 3.17 | 54 | 3.4 | 27
59 | 4.19 | 60 | 4.27 | 31
61 | 4.11 | 63 | 4.11 | 26
60 | 4.8 | 59 | 4.72 | 35
37 | 3.26 | 35 | 3.12 | 22
61 | 4.32 | 57 | 4.21 | 33
36 | 3.27 | 35 | 3.27 | 23
32 | 3.16 | 34 | 3.16 | 23
62 | 4.74 | 60 | 4.53 | 33
60 | 4.02 | 61 | 3.98 | 29
59 | 4.39 | 62 | 4.53 | 34
61 | 4.5 | 59 | 4.4 | 34
60 | 4.02 | 61 | 4.1 | 37
59 | 4.78 | 57 | 4.64 | 33
37 | 2.73 | 35 | 2.64 | 19
60 | 4.02 | 62 | 4.11 | 36
92 | 6.8 | 87 | 6.48 | 43
37 | 2.8 | 35 | 2.68 | 20
91 | 6.7 | 89 | 6.6 | 45
61 | 4.11 | 62 | 4.2 | 31
59 | 4.6 | 60 | 4.41 | 32
35 | 2.59 | 35 | 2.59 | 16
92 | 7.45 | 92 | 7.45 | 55
92 | 7.45 | 92 | 7.45 | 58
60 | 4.72 | 60 | 4.72 | 34
59 | 4.78 | 56 | 4.59 | 33
61 | 4.11 | 61 | 4.11 | 28
60 | 4.02 | 61 | 4.11 | 30
60 | 4.19 | 61 | 4.19 | 32
60 | 4.02 | 62 | 3.98 | 33
90 | 7.32 | 64 | 6.7 | 40
60 | 4.02 | 61 | 4.02 | 29
60 | 4.31 | 61 | 4.42 | 31
35 | 3.23 | 35 | 3.12 | 22
35 | 2.59 | 35 | 2.62 | 19
28 | 3 | 33 | 3.49 | 22
60 | 4.02 | 62 | 4.02 | 29
61 | 4.11 | 62 | 4.11 | 28
60 | 4.02 | 61 | 4.2 | 31
33 | 3.12 | 50 | 3.02 | 19
35 | 3.03 | 35 | 3.03 | 21
57 | 4.32 | 59 | 4.32 | 27
62 | 4.62 | 63 | 4.53 | 35
62 | 3.99 | 68 | 4.22 | 30
91 | 6.7 | 69 | 5.92 | 32
60 | 4.4 | 59 | 4.36 | 36
62 | 4.2 | 62 | 4.2 | 35
60 | 4.02 | 61 | 4.11 | 38
59 | 3.98 | 61 | 4.11 | 35
93 | 7.07 | 68 | 6.38 | 35
60 | 4.02 | 61 | 4.02 | 33
92 | 7.45 | 89 | 7.37 | 58
29 | 3 | 52 | 3.28 | 29
60 | 4.52 | 59 | 4.47 | 33
61 | 4.1 | 62 | 4.2 | 30
59 | 4.17 | 60 | 4.17 | 31
59 | 3.75 | 44 | 3.54 | 22
59 | 3.98 | 62 | 4.2 | 29
62 | 4.41 | 38 | 3.49 | 24
91 | 7.26 | 92 | 7.26 | 52
34 | 3.2 | 51 | 3.07 | 21
57 | 4.32 | 60 | 4.32 | 28
61 | 4.11 | 62 | 4.2 | 28
39 | 3.37 | 57 | 3.49 | 28
60 | 4.27 | 36 | 3.94 | 23
36 | 3.2 | 54 | 3.41 | 27
90 | 7.32 | 60 | 7.2 | 46
35 | 2.59 | 36 | 2.62 | 18
31 | 3.1 | 36 | 3.26 | 24
60 | 4.48 | 62 | 4.62 | 34
62 | 4.2 | 62 | 4.2 | 30
37 | 2.73 | 37 | 2.59 | 22
35 | 3.23 | 35 | 3.06 | 21
59 | 3.98 | 63 | 4.3 | 29
40 | 2.98 | 35 | 2.8 | 22
58 | 4.1 | 35 | 3.29 | 21
88 | 6.48 | 65 | 5.8 | 31

## 70%
Tank Temp | Tank Pressure | Gasoline Temp | Gasoline Pressure | Hydrocarbons (y) | Model Values (y\cap) | y-y/cap | G^2 | Sum of H | Average | RMSE
32 | 3.16 | 34 | 3.16 | 23 | 20.6818 | 2.3182 | 5.3742 | 693.0327 | 9.9005 | 3.1465
62 | 4.74 | 60 | 4.53 | 33 | 32.4325 | 0.56752 | 0.32208
60 | 4.02 | 61 | 3.98 | 29 | 30.4701 | -1.4701 | 2.1612
59 | 4.39 | 62 | 4.53 | 34 | 32.9142 | 1.0858 | 1.1789
61 | 4.5 | 59 | 4.4 | 34 | 31.6708 | 2.3292 | 5.425
60 | 4.02 | 61 | 4.1 | 37 | 30.9508 | 6.0492 | 36.5926
59 | 4.78 | 57 | 4.64 | 33 | 32.1505 | 0.84948 | 0.72162
37 | 2.73 | 35 | 2.64 | 19 | 18.8396 | 0.16043 | 0.025739
60 | 4.02 | 62 | 4.11 | 36 | 31.2317 | 4.7683 | 22.7362
92 | 6.8 | 87 | 6.48 | 43 | 46.7475 | -3.7475 | 14.0437
37 | 2.8 | 35 | 2.68 | 20 | 18.9998 | 1.0002 | 1.0004
91 | 6.7 | 89 | 6.6 | 45 | 47.7099 | -2.7099 | 7.3438
61 | 4.11 | 62 | 4.2 | 31 | 31.5923 | -0.59228 | 0.35079
59 | 4.6 | 60 | 4.41 | 32 | 31.9518 | 0.048227 | 0.0023259
35 | 2.59 | 35 | 2.59 | 16 | 18.6393 | -2.6393 | 6.9657
92 | 7.45 | 92 | 7.45 | 55 | 51.8376 | 3.1624 | 10.001
92 | 7.45 | 92 | 7.45 | 58 | 51.8376 | 6.1624 | 37.9756
60 | 4.72 | 60 | 4.72 | 34 | 33.1936 | 0.8064 | 0.65028
59 | 4.78 | 56 | 4.59 | 33 | 31.7093 | 1.2907 | 1.6658
61 | 4.11 | 61 | 4.11 | 28 | 30.9909 | -2.9909 | 8.9453
60 | 4.02 | 61 | 4.11 | 30 | 30.9909 | -0.99088 | 0.98183
60 | 4.19 | 61 | 4.19 | 32 | 31.3113 | 0.68865 | 0.47424
60 | 4.02 | 62 | 3.98 | 33 | 30.711 | 2.289 | 5.2396
90 | 7.32 | 64 | 6.7 | 40 | 42.0888 | -2.0888 | 4.3629
60 | 4.02 | 61 | 4.02 | 29 | 30.6303 | -1.6303 | 2.658
60 | 4.31 | 61 | 4.42 | 31 | 32.2327 | -1.2327 | 1.5196
35 | 3.23 | 35 | 3.12 | 22 | 20.7624 | 1.2376 | 1.5317
35 | 2.59 | 35 | 2.62 | 19 | 18.7594 | 0.24055 | 0.057866
28 | 3 | 33 | 3.49 | 22 | 21.7628 | 0.23717 | 0.056248
60 | 4.02 | 62 | 4.02 | 29 | 30.8712 | -1.8712 | 3.5014
61 | 4.11 | 62 | 4.11 | 28 | 31.2317 | -3.2317 | 10.4442
60 | 4.02 | 61 | 4.2 | 31 | 31.3514 | -0.35141 | 0.12349
33 | 3.12 | 50 | 3.02 | 19 | 23.9749 | -4.9749 | 24.7493
35 | 3.03 | 35 | 3.03 | 21 | 20.4019 | 0.59814 | 0.35777
57 | 4.32 | 59 | 4.32 | 27 | 31.3504 | -4.3504 | 18.9257
62 | 4.62 | 63 | 4.53 | 35 | 33.1551 | 1.8449 | 3.4037
62 | 3.99 | 68 | 4.22 | 30 | 33.1176 | -3.1176 | 9.7196
91 | 6.7 | 69 | 5.92 | 32 | 40.1685 | -8.1685 | 66.7246
60 | 4.4 | 59 | 4.36 | 36 | 31.5106 | 4.4894 | 20.1547
62 | 4.2 | 62 | 4.2 | 35 | 31.5923 | 3.4077 | 11.6126
60 | 4.02 | 61 | 4.11 | 38 | 30.9909 | 7.0091 | 49.1278
59 | 3.98 | 61 | 4.11 | 35 | 30.9909 | 4.0091 | 16.0731
93 | 7.07 | 68 | 6.38 | 35 | 41.7704 | -6.7704 | 45.8377
60 | 4.02 | 61 | 4.02 | 33 | 30.6303 | 2.3697 | 5.6153
92 | 7.45 | 89 | 7.37 | 58 | 50.7945 | 7.2055 | 51.9196
29 | 3 | 52 | 3.28 | 29 | 25.4981 | 3.5019 | 12.263
60 | 4.52 | 59 | 4.47 | 33 | 31.9513 | 1.0487 | 1.0999
61 | 4.1 | 62 | 4.2 | 30 | 31.5923 | -1.5923 | 2.5353
59 | 4.17 | 60 | 4.17 | 31 | 30.9904 | 0.009642 | 9.2969e-05
59 | 3.75 | 44 | 3.54 | 22 | 24.6127 | -2.6127 | 6.8262
59 | 3.98 | 62 | 4.2 | 29 | 31.5923 | -2.5923 | 6.7199
62 | 4.41 | 38 | 3.49 | 24 | 22.9672 | 1.0328 | 1.0667
91 | 7.26 | 92 | 7.26 | 52 | 51.0764 | 0.92356 | 0.85296
34 | 3.2 | 51 | 3.07 | 21 | 24.416 | -3.416 | 11.6693
57 | 4.32 | 60 | 4.32 | 28 | 31.5912 | -3.5912 | 12.897
61 | 4.11 | 62 | 4.2 | 28 | 31.5923 | -3.5923 | 12.9045
39 | 3.37 | 57 | 3.49 | 28 | 27.5437 | 0.45626 | 0.20818
60 | 4.27 | 36 | 3.94 | 23 | 24.2881 | -1.2881 | 1.6592
36 | 3.2 | 54 | 3.41 | 27 | 26.5007 | 0.49935 | 0.24935
90 | 7.32 | 60 | 7.2 | 46 | 43.1282 | 2.8718 | 8.2471
35 | 2.59 | 36 | 2.62 | 18 | 19.0003 | -1.0003 | 1.0006
31 | 3.1 | 36 | 3.26 | 24 | 21.5641 | 2.4359 | 5.9337
60 | 4.48 | 62 | 4.62 | 34 | 33.2748 | 0.72525 | 0.52598
62 | 4.2 | 62 | 4.2 | 30 | 31.5923 | -1.5923 | 2.5353
37 | 2.73 | 37 | 2.59 | 22 | 19.121 | 2.879 | 8.2886
35 | 3.23 | 35 | 3.06 | 21 | 20.522 | 0.47796 | 0.22845
59 | 3.98 | 63 | 4.3 | 29 | 32.2337 | -3.2337 | 10.4571
40 | 2.98 | 35 | 2.8 | 22 | 19.4805 | 2.5195 | 6.3478
58 | 4.1 | 35 | 3.29 | 21 | 21.4434 | -0.4434 | 0.1966
88 | 6.48 | 65 | 5.8 | 31 | 38.7243 | -7.7243 | 59.6651

## Iteration 1
SUMMARY OUTPUT
Regression Statistics
Multiple R | 0.9444
R Square | 0.89189
Adjusted R Square | 0.88523
Standard Error | 3.0145
Observations | 70
ANOVA
| df | SS | MS | F | Significance F
Regression | 4 | 4872.5488 | 1218.1372 | 134.0536 | 1.1972e-30
Residual | 65 | 590.6512 | 9.0869
Total | 69 | 5463.2
| Coefficients | Standard Error | t Stat | P-value | Lower 95% | Upper 95% | Lower 95.0% | Upper 95.0%
Intercept | 0.033575 | 1.4455 | 0.023228 | 0.98154 | -2.8532 | 2.9204 | -2.8532 | 2.9204
Tank Temp | -0.061843 | 0.076497 | -0.80843 | 0.42179 | -0.21462 | 0.090934 | -0.21462 | 0.090934
Tank Pressure | -4.1261 | 2.2756 | -1.8132 | 0.074425 | -8.6708 | 0.41867 | -8.6708 | 0.41867
Gasoline Temp | 0.18668 | 0.063413 | 2.9439 | 0.0044905 | 0.06004 | 0.31333 | 0.06004 | 0.31333
Gasoline Pressure | 9.706 | 2.2828 | 4.2517 | 6.9294e-05 | 5.1468 | 14.2652 | 5.1468 | 14.2652
RESIDUAL OUTPUT |  |  |  | PROBABILITY OUTPUT
Observation | Predicted Hydrocarbons | Residuals |  | Percentile | Hydrocarbons
1 | 22.0345 | 0.96545 |  | 0.71429 | 16
2 | 31.8111 | 1.1889 |  | 2.1429 | 18
3 | 29.754 | -0.75397 |  | 3.5714 | 19
4 | 33.8142 | 0.18584 |  | 5 | 19
5 | 31.4148 | 2.5852 |  | 6.4286 | 19
6 | 30.9187 | 6.0813 |  | 7.8571 | 20
7 | 32.3392 | 0.66077 |  | 9.2857 | 21
8 | 18.6391 | 0.3609 |  | 10.7143 | 21
9 | 31.2024 | 4.7976 |  | 12.1429 | 21
10 | 45.4234 | -2.4234 |  | 13.5714 | 21
11 | 18.7385 | 1.2615 |  | 15 | 22
12 | 47.4359 | -2.4359 |  | 16.4286 | 22
13 | 31.6428 | -0.64278 |  | 17.8571 | 22
14 | 31.4096 | 0.59041 |  | 19.2857 | 22
15 | 18.8551 | -2.8551 |  | 20.7143 | 22
16 | 53.0897 | 1.9103 |  | 22.1429 | 23
17 | 53.0897 | 4.9103 |  | 23.5714 | 23
18 | 33.8615 | 0.13851 |  | 25 | 24
19 | 31.6672 | 1.3328 |  | 26.4286 | 24
20 | 30.5826 | -2.5826 |  | 27.8571 | 27
21 | 31.0157 | -1.0157 |  | 29.2857 | 27
22 | 31.0908 | 0.9092 |  | 30.7143 | 28
23 | 29.9407 | 3.0593 |  | 32.1429 | 28
24 | 41.2431 | -1.2431 |  | 33.5714 | 28
25 | 30.1422 | -1.1422 |  | 35 | 28
26 | 32.8281 | -1.8281 |  | 36.4286 | 28
27 | 21.3586 | 0.64136 |  | 37.8571 | 29
28 | 19.1463 | -0.14631 |  | 39.2857 | 29
29 | 25.9584 | -3.9584 |  | 40.7143 | 29
30 | 30.3289 | -1.3289 |  | 42.1429 | 29
31 | 30.7692 | -2.7692 |  | 43.5714 | 29
32 | 31.8893 | -0.88929 |  | 45 | 29
33 | 23.7659 | -4.7659 |  | 46.4286 | 30
34 | 21.3103 | -0.31031 |  | 47.8571 | 30
35 | 31.6283 | -4.6283 |  | 49.2857 | 30
36 | 32.8663 | 2.1337 |  | 50.7143 | 30
37 | 33.3903 | -3.3903 |  | 52.1429 | 31
38 | 37.1022 | -5.1022 |  | 53.5714 | 31
39 | 31.501 | 4.499 |  | 55 | 31
40 | 31.2096 | 3.7904 |  | 56.4286 | 31
41 | 31.0157 | 6.9843 |  | 57.8571 | 31
42 | 31.2426 | 3.7574 |  | 59.2857 | 32
43 | 39.7299 | -4.7299 |  | 60.7143 | 32
44 | 30.1422 | 2.8578 |  | 62.1429 | 32
45 | 51.7532 | 6.2468 |  | 63.5714 | 33
46 | 27.4053 | 1.5947 |  | 65 | 33
47 | 32.0735 | 0.92649 |  | 66.4286 | 33
48 | 31.684 | -1.684 |  | 67.8571 | 33
49 | 30.8544 | 0.14564 |  | 69.2857 | 33
50 | 23.4856 | -1.4856 |  | 70.7143 | 33
51 | 32.3029 | -3.3029 |  | 72.1429 | 34
52 | 18.9714 | 5.0286 |  | 73.5714 | 34
53 | 52.0914 | -0.091361 |  | 75 | 34
54 | 24.0459 | -3.0459 |  | 76.4286 | 34
55 | 31.815 | -3.815 |  | 77.8571 | 35
56 | 31.6428 | -3.6428 |  | 79.2857 | 35
57 | 28.2319 | -0.23191 |  | 80.7143 | 35
58 | 23.6671 | -0.66709 |  | 82.1429 | 35
59 | 27.7823 | -0.78233 |  | 83.5714 | 36
60 | 45.3494 | 0.65064 |  | 85 | 36
61 | 19.333 | -1.333 |  | 86.4286 | 37
62 | 23.6879 | 0.31208 |  | 87.8571 | 38
63 | 34.2545 | -0.25451 |  | 89.2857 | 40
64 | 31.2096 | -1.2096 |  | 90.7143 | 43
65 | 18.5272 | 3.4728 |  | 92.1429 | 45
66 | 20.7763 | 0.22372 |  | 93.5714 | 46
67 | 33.4601 | -4.4601 |  | 95 | 52
68 | 18.975 | 3.025 |  | 96.4286 | 55
69 | 17.9966 | 3.0034 |  | 97.8571 | 58
70 | 36.284 | -5.284 |  | 99.2857 | 58

## Iteration 2
SUMMARY OUTPUT
Regression Statistics
Multiple R | 0.93442
R Square | 0.87315
Adjusted R Square | 0.86936
Standard Error | 3.2162
Observations | 70
ANOVA
| df | SS | MS | F | Significance F
Regression | 2 | 4770.1673 | 2385.0836 | 230.5816 | 9.1364e-31
Residual | 67 | 693.0327 | 10.3438
Total | 69 | 5463.2
| Coefficients | Standard Error | t Stat | P-value | Lower 95% | Upper 95% | Lower 95.0% | Upper 95.0%
Intercept | -0.16648 | 1.5276 | -0.10898 | 0.91355 | -3.2157 | 2.8827 | -3.2157 | 2.8827
Gasoline Temp | 0.24087 | 0.049823 | 4.8345 | 8.1413e-06 | 0.14142 | 0.34032 | 0.14142 | 0.34032
Gasoline Pressure | 4.0059 | 0.59917 | 6.6857 | 5.5086e-09 | 2.8099 | 5.2018 | 2.8099 | 5.2018
RESIDUAL OUTPUT |  |  |  | PROBABILITY OUTPUT
Observation | Predicted Hydrocarbons | Residuals |  | Percentile | Hydrocarbons
1 | 20.6818 | 2.3182 |  | 0.71429 | 16
2 | 32.4325 | 0.56754 |  | 2.1429 | 18
3 | 30.4701 | -1.4701 |  | 3.5714 | 19
4 | 32.9142 | 1.0858 |  | 5 | 19
5 | 31.6708 | 2.3292 |  | 6.4286 | 19
6 | 30.9508 | 6.0492 |  | 7.8571 | 20
7 | 32.1505 | 0.8495 |  | 9.2857 | 21
8 | 18.8396 | 0.16044 |  | 10.7143 | 21
9 | 31.2317 | 4.7683 |  | 12.1429 | 21
10 | 46.7475 | -3.7475 |  | 13.5714 | 21
11 | 18.9998 | 1.0002 |  | 15 | 22
12 | 47.7099 | -2.7099 |  | 16.4286 | 22
13 | 31.5923 | -0.59226 |  | 17.8571 | 22
14 | 31.9518 | 0.048244 |  | 19.2857 | 22
15 | 18.6393 | -2.6393 |  | 20.7143 | 22
16 | 51.8375 | 3.1625 |  | 22.1429 | 23
17 | 51.8375 | 6.1625 |  | 23.5714 | 23
18 | 33.1936 | 0.80642 |  | 25 | 24
19 | 31.7093 | 1.2907 |  | 26.4286 | 24
20 | 30.9909 | -2.9909 |  | 27.8571 | 27
21 | 30.9909 | -0.99086 |  | 29.2857 | 27
22 | 31.3113 | 0.68867 |  | 30.7143 | 28
23 | 30.711 | 2.289 |  | 32.1429 | 28
24 | 42.0887 | -2.0887 |  | 33.5714 | 28
25 | 30.6303 | -1.6303 |  | 35 | 28
26 | 32.2327 | -1.2327 |  | 36.4286 | 28
27 | 20.7624 | 1.2376 |  | 37.8571 | 29
28 | 18.7594 | 0.24056 |  | 39.2857 | 29
29 | 21.7628 | 0.23718 |  | 40.7143 | 29
30 | 30.8712 | -1.8712 |  | 42.1429 | 29
31 | 31.2317 | -3.2317 |  | 43.5714 | 29
32 | 31.3514 | -0.35139 |  | 45 | 29
33 | 23.9749 | -4.9749 |  | 46.4286 | 30
34 | 20.4019 | 0.59815 |  | 47.8571 | 30
35 | 31.3504 | -4.3504 |  | 49.2857 | 30
36 | 33.1551 | 1.8449 |  | 50.7143 | 30
37 | 33.1176 | -3.1176 |  | 52.1429 | 31
38 | 40.1685 | -8.1685 |  | 53.5714 | 31
39 | 31.5106 | 4.4894 |  | 55 | 31
40 | 31.5923 | 3.4077 |  | 56.4286 | 31
41 | 30.9909 | 7.0091 |  | 57.8571 | 31
42 | 30.9909 | 4.0091 |  | 59.2857 | 32
43 | 41.7703 | -6.7703 |  | 60.7143 | 32
44 | 30.6303 | 2.3697 |  | 62.1429 | 32
45 | 50.7945 | 7.2055 |  | 63.5714 | 33
46 | 25.4981 | 3.5019 |  | 65 | 33
47 | 31.9512 | 1.0488 |  | 66.4286 | 33
48 | 31.5923 | -1.5923 |  | 67.8571 | 33
49 | 30.9903 | 0.0096586 |  | 69.2857 | 33
50 | 24.6127 | -2.6127 |  | 70.7143 | 33
51 | 31.5923 | -2.5923 |  | 72.1429 | 34
52 | 22.9672 | 1.0328 |  | 73.5714 | 34
53 | 51.0764 | 0.92358 |  | 75 | 34
54 | 24.416 | -3.416 |  | 76.4286 | 34
55 | 31.5912 | -3.5912 |  | 77.8571 | 35
56 | 31.5923 | -3.5923 |  | 79.2857 | 35
57 | 27.5437 | 0.45628 |  | 80.7143 | 35
58 | 24.2881 | -1.2881 |  | 82.1429 | 35
59 | 26.5006 | 0.49936 |  | 83.5714 | 36
60 | 43.1282 | 2.8718 |  | 85 | 36
61 | 19.0003 | -1.0003 |  | 86.4286 | 37
62 | 21.5641 | 2.4359 |  | 87.8571 | 38
63 | 33.2747 | 0.72526 |  | 89.2857 | 40
64 | 31.5923 | -1.5923 |  | 90.7143 | 43
65 | 19.121 | 2.879 |  | 92.1429 | 45
66 | 20.522 | 0.47797 |  | 93.5714 | 46
67 | 32.2337 | -3.2337 |  | 95 | 52
68 | 19.4805 | 2.5195 |  | 96.4286 | 55
69 | 21.4434 | -0.44339 |  | 97.8571 | 58
70 | 38.7243 | -7.7243 |  | 99.2857 | 58

## 30%
Tank Temp | Tank Pressure | Gasoline Temp | Gasoline Pressure | Hydrocarbons | Model Values (y\cap) | y-y/cap | G^2 | Sum of H | Average | RMSE
61 | 4.64 | 60 | 4.53 | 34 | 32.4325 | 1.5675 | 2.4571 | 197.3467 | 6.5782 | 2.5648
36 | 3.38 | 54 | 3.43 | 28 | 26.5808 | 1.4192 | 2.0142
34 | 3 | 36 | 3 | 21 | 20.5226 | 0.47744 | 0.22795
59 | 3.98 | 62 | 3.98 | 28 | 30.711 | -2.711 | 7.3494
59 | 4.36 | 58 | 4.23 | 35 | 30.749 | 4.251 | 18.0713
61 | 4.27 | 61 | 4.27 | 32 | 31.6318 | 0.36818 | 0.13556
90 | 6.6 | 90 | 6.6 | 46 | 47.9508 | -1.9508 | 3.8057
60 | 4.45 | 59 | 4.45 | 33 | 31.8711 | 1.1289 | 1.2743
90 | 7.32 | 56 | 7.2 | 45 | 42.1647 | 2.8353 | 8.0387
62 | 4.39 | 61 | 4.39 | 32 | 32.1125 | -0.11253 | 0.012662
60 | 4.19 | 61 | 4.27 | 32 | 31.6318 | 0.36818 | 0.13556
34 | 3.22 | 35 | 3.22 | 23 | 21.163 | 1.837 | 3.3746
60 | 4.31 | 62 | 4.42 | 34 | 32.4736 | 1.5264 | 2.33
92 | 7.38 | 90 | 7.26 | 55 | 50.5947 | 4.4053 | 19.4067
60 | 4.02 | 61 | 4.11 | 34 | 30.9909 | 3.0091 | 9.0548
37 | 3.39 | 51 | 3.08 | 22 | 24.4561 | -2.4561 | 6.0324
60 | 4.72 | 60 | 4.72 | 28 | 33.1936 | -5.1936 | 26.9735
61 | 3.91 | 62 | 3.99 | 28 | 30.751 | -2.751 | 7.5682
33 | 3.18 | 51 | 3.18 | 26 | 24.8567 | 1.1433 | 1.3072
60 | 4.52 | 60 | 4.47 | 33 | 32.1921 | 0.80787 | 0.65266
59 | 3.98 | 61 | 4.02 | 36 | 30.6303 | 5.3697 | 28.8332
59 | 4.47 | 60 | 4.34 | 33 | 31.6714 | 1.3286 | 1.7653
34 | 2.9 | 35 | 2.95 | 20 | 20.0814 | -0.081392 | 0.0066247
34 | 3.17 | 54 | 3.4 | 27 | 26.4606 | 0.53941 | 0.29096
59 | 4.19 | 60 | 4.27 | 31 | 31.3909 | -0.39095 | 0.15284
61 | 4.11 | 63 | 4.11 | 26 | 31.4726 | -5.4726 | 29.9495
60 | 4.8 | 59 | 4.72 | 35 | 32.9527 | 2.0473 | 4.1913
37 | 3.26 | 35 | 3.12 | 22 | 20.7624 | 1.2376 | 1.5317
61 | 4.32 | 57 | 4.21 | 33 | 30.428 | 2.572 | 6.6153
36 | 3.27 | 35 | 3.27 | 23 | 21.3633 | 1.6367 | 2.6789
[5 empty] | -0.16648 | 0.16648 | 0.027716
[5 empty] | -0.16648 | 0.16648 | 0.027716
[5 empty] | -0.16648 | 0.16648 | 0.027716
[5 empty] | -0.16648 | 0.16648 | 0.027716
[5 empty] | -0.16648 | 0.16648 | 0.027716
[5 empty] | -0.16648 | 0.16648 | 0.027716
[5 empty] | -0.16648 | 0.16648 | 0.027716
[5 empty] | -0.16648 | 0.16648 | 0.027716
[5 empty] | -0.16648 | 0.16648 | 0.027716
[5 empty] | -0.16648 | 0.16648 | 0.027716
[5 empty] | -0.16648 | 0.16648 | 0.027716
[5 empty] | -0.16648 | 0.16648 | 0.027716
[5 empty] | -0.16648 | 0.16648 | 0.027716
[5 empty] | -0.16648 | 0.16648 | 0.027716
[5 empty] | -0.16648 | 0.16648 | 0.027716
[5 empty] | -0.16648 | 0.16648 | 0.027716
[5 empty] | -0.16648 | 0.16648 | 0.027716
[5 empty] | -0.16648 | 0.16648 | 0.027716
[5 empty] | -0.16648 | 0.16648 | 0.027716
[5 empty] | -0.16648 | 0.16648 | 0.027716
[5 empty] | -0.16648 | 0.16648 | 0.027716
[5 empty] | -0.16648 | 0.16648 | 0.027716
[5 empty] | -0.16648 | 0.16648 | 0.027716
[5 empty] | -0.16648 | 0.16648 | 0.027716
[5 empty] | -0.16648 | 0.16648 | 0.027716
[5 empty] | -0.16648 | 0.16648 | 0.027716
[5 empty] | -0.16648 | 0.16648 | 0.027716
[5 empty] | -0.16648 | 0.16648 | 0.027716
[5 empty] | -0.16648 | 0.16648 | 0.027716
[5 empty] | -0.16648 | 0.16648 | 0.027716
[5 empty] | -0.16648 | 0.16648 | 0.027716
[5 empty] | -0.16648 | 0.16648 | 0.027716
[5 empty] | -0.16648 | 0.16648 | 0.027716
[5 empty] | -0.16648 | 0.16648 | 0.027716
[5 empty] | -0.16648 | 0.16648 | 0.027716
[5 empty] | -0.16648 | 0.16648 | 0.027716
[5 empty] | -0.16648 | 0.16648 | 0.027716
[5 empty] | -0.16648 | 0.16648 | 0.027716
[5 empty] | -0.16648 | 0.16648 | 0.027716
[5 empty] | -0.16648 | 0.16648 | 0.027716